## mPMT
mPMT
bit | 32 | 31 | 30 | 29 | 28 | 27 | 26 | 25 | 24 | 23 | 22 | 21 | 20 | 19 | 18 | 17 | 16 | 15 | 14 | 13 | 12 | 11 | 10 | 9 | 8 | 7 | 6 | 5 | 4 | 3 | 2 | 1
Testa | 1 | 0 |  | Tipo 4 |  |  |  |  | Channel 5 |  |  |  |  | Unix 7 (6..0) | [7 empty] | T Coars 14
| 0 | 0 |  |  |  |  | T Arrivo 19 |  |  |  |  | 14 + 5F | [10 empty] | Durata 11 |  |  |  |  | 6 + 5F |  |  |  |  | <Tempo evento 0
| 0 | 1 |  |  |  |  | DT Arrivo 19 |  |  |  |  | 14 + 5F | [10 empty] | Durata 11 |  |  |  |  | 6 + 5F |  |  |  |  | <Tempo sub evento n
Coda | 1 | 1 |  | CRC 4 |  |  | Stato 3 |  |  |  |  | Unix 11 (18..7) | [10 empty] | ADC 12 | [9 empty] | < ADC
bit | 32 | 31 | 30 | 29 | 28 | 27 | 26 | 25 | 24 | 23 | 22 | 21 | 20 | 19 | 18 | 17 | 16 | 15 | 14 | 13 | 12 | 11 | 10 | 9 | 8 | 7 | 6 | 5 | 4 | 3 | 2 | 1
Testa | 1 | 0 |  | Tipo 4 |  |  |  |  | Unix 25 (25..0)
| 0 | 0 |  | Unix 7 (31..26) | [13 empty] | Ratemeter 24 | [14 empty] | <Rate (Hz) mPMT tot
| 0 | 1 |  | Stato mPMT 6 | [7 empty] | Humidity 12 | [8 empty] | Temp. 12 | [11 empty] | <Ambientale
Coda | 1 | 1 |  | CRC 4 |  |  |  |  | Stato CH 10 | [10 empty] | Tempo morto 16 | [12 empty] | < Stato
|  |  | Tipo | [7 empty] | Stato | [6 empty] | Stato mPMT | [12 empty] | Stato CH
|  | 0 | = | Evento PMT | [6 empty] | b0 | = | Rate ok |  |  |  |  | b0 | = | ext CLK0 Present | [10 empty] | b0..17 | = | CH1..18 HV ok & FEB on
|  | 1 | = | Evento Pedestal | [6 empty] | b1 | = | HV stato |  |  |  |  | b1 | = | ext CLK1 Present | [10 empty] | b18 | = | OVC in almeno un canale ( Si resetta con l'invio)
|  | 2 | = | Evento con LED | [6 empty] | b2 | = | FIFO HF |  |  |  |  | b2 | = | PLL locked | [10 empty] | b19 | =
|  | 3 | = | Evento Calib | [13 empty] | b3 | = | Power cons. OK | [10 empty] | b20 | =
|  | F | = | PPS | [13 empty] | b4 | = | Voltage OK | [10 empty] | b21 | =
[18 empty] | b5 | = | Unix time err | [10 empty] | b22 | =
[18 empty] | b6 | = | PWR good | [10 empty] | b23 | =
[18 empty] | 7 su 6 bit | [12 empty] | b24 | =
[31 empty] | b25 | =
[31 empty] | b26 | =
[31 empty] | b27 | =

## 20 inc
20"
bit | 32 | 31 | 30 | 29 | 28 | 27 | 26 | 25 | 24 | 23 | 22 | 21 | 20 | 19 | 18 | 17 | 16 | 15 | 14 | 13 | 12 | 11 | 10 | 9 | 8 | 7 | 6 | 5 | 4 | 3 | 2 | 1
Testa | 1 | Tipo 3 | [5 empty] | Unix 16 | [13 empty] | T Coars 12
| 0 | [5 empty] | T Arrivo |  |  | 20 | [12 empty] | Durata |  |  |  |  | 11 |  |  |  |  | <Tempo evento 0
| 0 | [31 empty] | <Tempo evento n
Coda | 1 | 1 | 1 | 1 |  | CH 4 | [5 empty] | ADC H 12 | [9 empty] | ADC Low 12 | [10 empty] | < ADC
bit | 32 | 31 | 30 | 29 | 28 | 27 | 26 | 25 | 24 | 23 | 22 | 21 | 20 | 19 | 18 | 17 | 16 | 15 | 14 | 13 | 12 | 11 | 10 | 9 | 8 | 7 | 6 | 5 | 4 | 3 | 2 | 1
Testa | 1 | Tipo 3 | [5 empty] | Unix 16 | [13 empty] | T Coars 12
| 0 | [5 empty] | T Arrivo |  |  | 20 | [12 empty] | Durata |  |  |  |  | 11
0
Coda | 1 | 1 | 1 | 1 |  | CH 4 | [5 empty] | ADC H 12 | [9 empty] | ADC Low 12